## PAEB LDWS
Workflow Type | Step Number | Step Description | UDS Command (HEX) | Expected Positive Response | Notes/Conditions
SPTAC | 1 | 타겟 폴 위치 설정 (Close Target) | N/A | N/A | 1. Figure 4에 따라 타겟 폴을 카메라로부터 170 ± 5 cm 거리에 배치 2. 패턴 보드 바닥이 바닥으로부터 정확히 90 cm 높이 3. 공차: Lateral ±3 cm, Height ±1 cm, Rotation ±10° vertical / ±5° horizontal
SPTAC | 2 | Vehicle Calibration 데이터 작성 및 DTC 클리어 | 2E FD 10 EE EE DD DD BB BB CC CC nn nn nn nn yy ss | 6E FD 10 | EE EE: Left Wheel DD DD: Right Wheel BB BB: Ref Point X CC CC: Ref Point Y nn..: ChassisNumber yy: CountryCode ss: Status
SPTAC | 3 | ECU 리셋 | 11 01 | N/A | N/A
SPTAC | 4 | DTC 확인 | N/A | No DTCs present | DTC 0xA9060C와 0xA9060E가 없는지 확인.
SPTAC | 5 | SPTAC CLOSE 명령 실행 - Start Routine | 31 01 FE 01 00 | 71 01 FE 01 | N/A
SPTAC | 5.1 | SPTAC CLOSE 명령 실행 - Request Results | 31 03 FE 01 00 | 71 03 FE 01 01 FF FF | N/A
SPTAC | 5.2 | SPTAC CLOSE 명령 실행 - Stop Routine | 31 02 FE 01 00 | 71 02 FE 01 | N/A
SPTAC | 6 | 타겟 폴 위치 설정 (Far Target) | N/A | N/A | 1. Figure 5에 따라 타겟 폴을 카메라로부터 270 ± 5 cm 거리에 재배치 2. 동일한 높이 및 공차 조건
SPTAC | 7 | SPTAC FAR 명령 실행 - Start Routine | 31 01 FE 01 01 | 71 01 FE 01 | N/A
SPTAC | 7.1 | SPTAC FAR 명령 실행 - Request Results | 31 03 FE 01 01 | 71 03 FE 01 01 00 00 | N/A
SPTAC | 7.2 | SPTAC FAR 명령 실행 - Stop Routine | 31 02 FE 01 01 | 71 02 FE 01 | N/A
SPTAC | 8 | ECU 리셋 | 11 01 | N/A | N/A
SPTAC | 9 | SPTAC 검증 | 22 FD 11 | Valid calibration values | Base Camera Calibration 읽기(22 FD 11)로 결과 확인.
SPTAC | 10 | DTC 클리어 및 최종 확인 | N/A | No DTCs | 1. 평평한 표면, 롤 각도 ±1.5° 이내 2. 조명 300~3000 lux 3. 배경 간섭 없음 4. 실패 시 타겟 위치 재조정 후 재시작
DC | 1 | Vehicle Calibration 데이터 작성 및 DTC 클리어 | 2E FD 10 EE EE DD DD BB BB CC CC nn nn nn nn yy ss | 6E FD 10 | 동일한 Vehicle Calibration 파라미터 사용
DC | 2 | ECU 리셋 | 11 01 | N/A | N/A
DC | 3 | DTC 확인 | N/A | No DTCs present | DTC 0xA9060C와 0xA9060E가 없는지 확인.
DC | 4 | DC 명령 실행 - Start Routine | 31 01 FE 02 | 71 01 FE 02 | N/A
DC | 4.1 | DC 명령 실행 - Request Results | 31 03 FE 02 | 71 03 FE 02 01 00 00 | N/A
DC | 4.2 | DC 명령 실행 - Stop Routine | 31 02 FE 02 | 71 02 FE 02 | N/A
DC | 5 | ECU 리셋 | 11 01 | N/A | N/A
DC | 6 | DC 검증 | 22 FD 11 | Byte 13 = 0xAA (성공 표시) | Base Camera Calibration 읽기(22 FD 11)로 결과 확인 (0xAA in byte 13은 성공 표시).
DC | 7 | DTC 클리어 및 최종 확인 | N/A | No DTCs | 1. 속도 ≥ 30 km/h 2. 곡률 반경 ≥ 1000 m 직선 차선 3. 1 km 이상, 2분 이상 주행 4. 72시간 이상 주행 후 LDWS EOL 수준 정밀도 달성 가능

## UDS
Workflow Type | Step Number | Step Description | UDS Command (HEX) | Expected Positive Response | Notes/Conditions | Security Access Required
Vehicle Calibration Write | 1 | Extended Session 진입 | 10 03 | 50 03 | Default → Extended Session 전환. P2 타이밍 5s. | No
Vehicle Calibration Write | 2 | Vehicle Parameters 쓰기 (DID 0xFD10) | 2E FD 10 [Data: EE EE DD DD BB BB CC CC nn nn nn nn yy ss] | 6E FD 10 | 파라미터: Left/Right Wheel, Ref Point X/Y, ChassisNumber, CountryCode, Status Y417062 문서의 Signal Arrangement 참조. | Yes (Write DID 시 대부분 Security 필요)
Vehicle Calibration Write | 3 | ECU Reset | 11 01 | 51 01 | Hard Reset. DTC 클리어 후 수행. | No
Static Calibration (EOL) | 1 | Extended Session 진입 | 10 03 | 50 03 | - | No
Static Calibration (EOL) | 2 | DTC 읽기/검증 | 19 02 [DTC Mask] | Positive DTC List | DTC 0xA9060C/0xA9060E 없어야 함. | No
Static Calibration (EOL) | 3 | Security Access - Request Seed | 27 01 | 67 01 [Seed] | Seed 기반 Key 계산. | Yes (여기서 Unlock 시작)
Static Calibration (EOL) | 4 | Security Access - Send Key | 27 02 [Key] | 67 02 | 실패 시 NRC 0x35. | Yes (Unlock 완료)
Static Calibration (EOL) | 5 | Close Target Calibration Start | 31 01 FE 01 00 | 71 01 FE 01 | 타겟 거리 170cm. | Yes (Security Unlock 후 수행)
Static Calibration (EOL) | 6 | Close Target Results Request | 31 03 FE 01 00 | 71 03 FE 01 01 FF FF | 성공 확인. | Yes (이미 Unlock된 상태)
Static Calibration (EOL) | 7 | Close Target Stop | 31 02 FE 01 00 | 71 02 FE 01 | - | Yes (이미 Unlock된 상태)
Static Calibration (EOL) | 8 | Heartbeat (Session 유지) | 3E 00 | 7E 00 | 5s 간격. | Yes (Unlock된 Session 유지)
Static Calibration (EOL) | 9 | Far Target Calibration Start | 31 01 FE 01 01 | 71 01 FE 01 | 타겟 거리 270cm. | Yes (이미 Unlock된 상태)
Static Calibration (EOL) | 10 | Far Target Results Request | 31 03 FE 01 01 | 71 03 FE 01 01 00 00 | 성공 확인. | Yes (이미 Unlock된 상태)
Static Calibration (EOL) | 11 | Far Target Stop | 31 02 FE 01 01 | 71 02 FE 01 | - | Yes (이미 Unlock된 상태)
Static Calibration (EOL) | 12 | ECU Reset | 11 01 | 51 01 | - | No
Static Calibration (EOL) | 13 | Base Calibration Read (DID 0xFD11) | 22 FD 11 | 62 FD 11 [Values] | Alignment 값 확인 (e.g., Byte 13=0xAA 성공) Y417062 문서의 Dynamic Progress 참조. | No (Read는 보통 Security 불필요)
Static Calibration (EOL) | 14 | DTC 클리어 | 14 FF FF FF | 54 | - | Optional (일부 ECU에서 Security 요구)
Static Calibration (EOL) | 15 | DTC 최종 확인 | 19 02 [Mask] | No DTCs | - | No
Dynamic Calibration | 1-4 | Vehicle Write | (Static과 동일) | - | 주행 조건: 30km/h 이상, 직선 1km Y417062 문서의 F200 추가 05 PAEB LDWS EOL Calibration V1.2(2021.07.01).docx.pdf 문서의 5.5.2 확인 | Yes (Vehicle Write 단계에서)
Dynamic Calibration | 5 | Start Routine | 31 01 FE 02 | 71 01 FE 02 | - | Yes (Dynamic Routine도 Security 필요)
Dynamic Calibration | 6 | Results Request | 31 03 FE 02 | 71 03 FE 02 01 00 00 | - | Yes (이미 Unlock된 상태)
Dynamic Calibration | 7 | Stop Routine | 31 02 FE 02 | 71 02 FE 02 | - | Yes (이미 Unlock된 상태)
Dynamic Calibration | 8-10 | ECU Reset + DID 0xFD11 Read + DTC 클리어 | (Static과 동일) | - | 72시간 주행 후 EOL 수준 | No (Reset 이후 Security 재필요 시 Yes)

## FLR26
Workflow Type | Step Number | Step Description | UDS Command (HEX) | Expected Result for Success | Notes/Conditions
Reprogramming | 1 | Entry ExtendedDiagnosticSession | 10 03 | 50 03 00 32 01 F4 | 서버에서 프로그래밍 리소스 할당. SuppressPosRspMsgIndicationBit 지원.
Reprogramming | 2 | Security Unlock - Request Seed | 27 01 | 67 01 XX XX XX XX (Seed 값, e.g., A5 5B F4 05) | 보안 언락 시작. Seed를 기반으로 Key 계산 (C 코드 예시: seed * 9835 + 6558).
Reprogramming | 3 | Security Unlock - Send Key | 27 02 XX XX XX XX (Key 값, e.g., C3 A7 D5 B5) | 67 02 | 잘못된 Key 시 NRC 35 (invalidKey). 시도 초과 시 36, 지연 미준수 시 37.
Reprogramming | 4 | Write Fingerprint | 2E F1 85 [34-byte data: NumberOfModules (01), Programming Date (YY YY MM DD), TesterSerialNumber (e.g., KB DD 00 FF), etc.] | 6E F1 85 | 3개의 Fingerprint 기록 유지. 첫 12바이트에 새 Fingerprint, 나머지 0x00.
Reprogramming | 5 | Write Application-Data | 2E FE B2 [Application-Data bytes] | 6E FE B2 | 데이터 크기에 따라 다중 프레임 (Flow Control 30 사용). 실패 시 NRC 72 (generalProgrammingFailure).
Reprogramming | 6 | Reset ECU | 11 01 | 51 01 | Hard Reset. 프로그래밍 완료 후 적용.
Alignment (EOL) | 1 | Start Routine | 31 01 FF A0 | 71 01 FF A0 | Static EOL Alignment 시작. Extended Session에서 지원.
Alignment (EOL) | 2 | Stop Routine | 31 02 FF A0 | 71 02 FF A0 | Alignment 중지.
Alignment (EOL) | 3 | Request Routine Result | 31 03 FF A0 | 71 03 FF A0 00 (성공) / 01 XX XX (실패, XX=Failure Code) / 03 YY ZZ (진행 중, YY/ZZ=Horizontal/Vertical %: 0x64~0xC8, 100%~200%) | 결과 조회. 실패 시 NRC (e.g., 7F 31 XX).
Alignment (Service) | 1 | Start Routine | 31 01 FF A1 | 71 01 FF A1 | Service Alignment 시작. Extended Session에서 지원.
Alignment (Service) | 2 | Stop Routine | 31 02 FF A1 | 71 02 FF A1 | Alignment 중지.
Alignment (Service) | 3 | Request Routine Result | 31 03 FF A1 | 71 03 FF A1 00 C8 C8 (성공) / 01 64 64 XX (실패) / 02 64 64 (중지) / 03 YY ZZ (진행 중) | 결과 조회. YY/ZZ: Horizontal/Vertical % (0x64=100% ~ 0xC8=200%).